## Sheet1
Comment | Designator | Footprint | Part Ref.
470pF | C13,C12,C11,C14 | C_0805_2012Metric | C1743
100nF | C4,C3,C10,C9,C8,C7,C6,C5 | C_0603_1608Metric | C14663
1N4148 | D1 | SOD-123 | C81598
BAV99 | D3,D12,D11,D10,D9,D6,D5,D4,D13 | SOT-23 | C2500
10K | R46,R45,R44,R43,R42,R41,R40,R39,R38,R37,R36,R35,R34,R33,R32,R31,R30,R29,R28,R27,R26,R25,R24,R23,R10,R5,R4,R3 | R_0805_2012Metric | C17414
MMBT3904 | Q2,Q1 | SOT-23 | C20526
TL072 | U4,U3 | SOIC-8_3.9x4.9mm_P1.27mm | C6961
TL074 | U2,U1 | SOIC-14_3.9x8.7mm_P1.27mm | C12594
510R | R6,R2 | R_0805_2012Metric | C17734
100K | R21,R16,R12,R1 | R_0805_2012Metric | C17407
2K | R20,R19,R18 | R_0805_2012Metric | C17604
1K | R17 | R_0805_2012Metric | C17513
330K | R15 | R_0805_2012Metric | C17629
10M | R14 | R_0805_2012Metric | C26108
150K | R13 | R_0805_2012Metric | C17470
20K | R11,R9 | R_0805_2012Metric | C4328
33K | R8,R7 | R_0805_2012Metric | C17633
SCH | D8,D7 | D_SOD-123 | C8598
10uF | C2,C1 | C_1206_3216Metric | C13585
100pF | C15 | C_0805_2012Metric | C1790